## 01_LEVANTAMENTO DE CAMPO
LEVANTAMENTO DE CAMPO DE ESTRADAS RURAIS | [24 empty] | data
MUNICÍPIO:
ESTRADA - LOCALIDADE:
COMPRIMENTO - KM:
Nº ESTACA/ GPS | DISTÁ. ESTACA - m | DECLIV. - % | LARG. ATUAL - m | BARRANCO - ALT. |  | LIMPEZA - M |  | ATERRO |  | nº ÁRVORES |  | CAIXAS |  | BIGODES |  | LOMBADAS |  | BUEIROS EXIST. |  | BUEIROS NECESS. |  | CERCAS |  | PONTE | CÓRREGO OU RIO SEM PONTE | AFLOR. ROCHA | SAÍDA DE ÁGUA
|  |  |  | LE | LD | LE | LD | EXT. | ALT. | LE | LD | LE | LD | LE | LD | EXT | ALT | UNID. | Æ | UNID. | Æ | LE | LD |  |  |  | LE | LD
0
200

## 02_CALCULOS DOS DADOS DE CAMPO
MUNICÍPIO
ESTRADA | [7 empty] | MICROBACIA | [8 empty] | TERRAPLENAGEM |  |  |  |  | RETALUDAMENTO - m² (se necessário) |  |  |  | Remoção camada vegetal - se necessário |  |  | Nº ARVORES EXISTENTES |  |  |  | Bueiros existentes | [9 empty] | Bueiros a implantar | [7 empty] | CERCAS M |  | PONTE - localização relatar em observação o dimensionamento | POSTE - unidades | AFLORAMENTO DE ROCHA - localização relatar em observação o dimensionamento | VALAS DE DRENAGEM/ LIMPEZA DE BUEIROS CONSIDERANDO ATÉ 10,00 M PARA CADA LADO fazer correções no acumulado | [6 empty] | ATERRO | [5 empty] | SANGRADOUROS/BIGODES/ BACIAS E OU CAIXAS DE CONTENÇÃO | [6 empty] | LOMBADAS | [5 empty] | SAÍDAS DE ÁGUA
Estaca | Comprimento Acumulado GPS - m | GPS - nº do ponto | Características - levantadas | [6 empty] | Cascalhamento |  |  |  |  | COMPRIMENTO escarificação – m | ESCARIFICAÇÃO – m² | ATERRAMENTO E ELEVAÇÃO DE LEITO, se necessário | [15 empty] | Ø - 0,30 |  | Ø - 0,40 |  | Ø - 0,60 |  | Ø - 0,80 |  | Ø - 1,00 |  | Ø - 0,40 |  | Ø - 0,60 |  | Ø - 0,80 |  | Ø - 1,00
[29 empty] | LE |  | LD
|  |  | COMPRIMENTOS PARCIAIS - m | ALTITUDE GPS - m | DIFERENÇA DE ALTITUDE - m | Declividade estimada - % | largura - atual p cálculos - m | largura projetada- m | Área do leito estradal - m² | Largura - m | Área do leito estradal a cascalhar- m² | Espessura do cascalho - m | volume de cascalho a cortar, espalhar e compactar- m³ | volume de cascalho à transportar - ton. |  |  | ELEVAÇÃO PREVISTA – m | ALTURA DO BARRANCO LÊ - m | ALTURA DO BARRANCO LD - m | Empolamento - % | VOLUME – m³ | COMPRIMENTOS PARCIAIS - m | ALTURA DO BARRANCO LE - m | ALTURA DO BARRANCO LD - m | RETALUDAMENTO – m² | LARGURA DE LIMPEZA LE - m | LARGURA DE LIMPEZA LD - m | Desmatamento e Limpeza – m2 | QTDE | ESPÉCIE | QTDE | ESPÉCIE | quantidade de bueiros | nº de tubos existentes | quantidade de bueiros | nº de tubos existentes | quantidade de bueiros | nº de tubos existentes | quantidade de bueiros | nº de tubos existentes | quantidade de bueiros | nº de tubos existentes | quantidade de bueiros | nº de tubos a adicionar | quantidade de bueiros | nº de tubos a adicionar | quantidade de bueiros | nº de tubos a adicionar | quantidade de bueiros | nº de tubos a adicionar | LE | LD |  |  |  | QUANTIDADE - LE - M | QUANTIDADE - LD - M | LARGURA SUPERIOR - M | LARGURA INFERIOR - M | ALTURA - M | EMPOLAMENTO - % | VOLUME- M³ | COMPRIMENTO - M | LARGURA SUPERIOR - M | LARGURA INFERIOR - M | ALTURA - M | EMPOLAMENTO - % | VOLUME- M³ | Qtde. LE | Qtde. LD | COMPRIMENTO - m | ALTURA - m | LARGURA - m | EMPOLAMENTO - % | VOLUME- m | QUANTIDADE - M | COMPRIMENTO - M | ALTURA - m | LARGURA - m | EMPOLAMENTO - % | Volume - M³ | QUANTIDADE - M |  | COMPRIMENTO - m | ALTURA - m | LARGURA - m | EMPOLAMENTO - % | Volume - M³
1 | 0 | 0 | 0 | 0 | 0 | 0% | 0 | 0 | 0 | -1 | 0 | 0 | 0 | 0 | 0 | 0 | 0 | 0 | 0 | 25% | 0 | 0 | 0 | 0 | 0 | 0 | 0 | 0 | 0 | 0 | 0 | 0 | 0 | 0 | 0 | 0 | 0 | 0 | 0 | 0 | 0 | 0 | 0 | 0 | 0 | 0 | 0 | 0 | 0 | 0 | 0 | 0 | 0 | 0 | 0 | 0 | 0 | 0 | 0 | 0 | 25% | 0 | 0 | 0 | 0 | 0 | 25% | 0 | 0 | 0 | C | H | L | 25% | 0 | 0 | C | H | L | 25% | 0 | LE | LD | C | H | L | 25% | 0
2 | 0 | 0 | 0 | 0 | 0 | #DIV/0! | 0 | 0 | 0 | -1 | 0 | 0 | 0 | 0 | 0 | 0 | 0 | 0 | 0 | 25% | 0 | 0 | 0 | 0 | 0 | 0 | 0 | 0 | 0 | 0 | 0 | 0 | 0 | 0 | 0 | 0 | 0 | 0 | 0 | 0 | 0 | 0 | 0 | 0 | 0 | 0 | 0 | 0 | 0 | 0 | 0 | 0 | 0 | 0 | 0 | 0 | 0 | 0 | 0 | 0 | 25% | 0 | 0 | 0 | 0 | 0 | 25% | 0 | 0 | 0 | 0 | 0 | 0 | 25% | 0 | 0 | 0 | 0 | 0 | 25% | 0 | 0 | 0 | 0 | 0 | 0 | 25% | 0
3 | 0 | 0 | 0 | 0 | 0 | #DIV/0! | 0 | 0 | 0 | -1 | 0 | 0 | 0 | 0 | 0 | 0 | 0 | 0 | 0 | 25% | 0 | 0 | 0 | 0 | 0 | 0 | 0 | 0 | 0 | 0 | 0 | 0 | 0 | 0 | 0 | 0 | 0 | 0 | 0 | 0 | 0 | 0 | 0 | 0 | 0 | 0 | 0 | 0 | 0 | 0 | 0 | 0 | 0 | 0 | 0 | 0 | 0 | 0 | 0 | 0 | 25% | 0 | 0 | 0 | 0 | 0 | 25% | 0 | 0 | 0 | 0 | 0 | 0 | 25% | 0 | 0 | 0 | 0 | 0 | 25% | 0 | 0 | 0 | 0 | 0 | 0 | 25% | 0
4 | 0 | 0 | 0 | 0 | 0 | #DIV/0! | 0 | 0 | 0 | -1 | 0 | 0 | 0 | 0 | 0 | 0 | 0 | 0 | 0 | 25% | 0 | 0 | 0 | 0 | 0 | 0 | 0 | 0 | 0 | 0 | 0 | 0 | 0 | 0 | 0 | 0 | 0 | 0 | 0 | 0 | 0 | 0 | 0 | 0 | 0 | 0 | 0 | 0 | 0 | 0 | 0 | 0 | 0 | 0 | 0 | 0 | 0 | 0 | 0 | 0 | 25% | 0 | 0 | 0 | 0 | 0 | 25% | 0 | 0 | 0 | 0 | 0 | 0 | 25% | 0 | 0 | 0 | 0 | 0 | 25% | 0 | 0 | 0 | 0 | 0 | 0 | 25% | 0
5 | 0 | 0 | 0 | 0 | 0 | #DIV/0! | 0 | 0 | 0 | -1 | 0 | 0 | 0 | 0 | 0 | 0 | 0 | 0 | 0 | 25% | 0 | 0 | 0 | 0 | 0 | 0 | 0 | 0 | 0 | 0 | 0 | 0 | 0 | 0 | 0 | 0 | 0 | 0 | 0 | 0 | 0 | 0 | 0 | 0 | 0 | 0 | 0 | 0 | 0 | 0 | 0 | 0 | 0 | 0 | 0 | 0 | 0 | 0 | 0 | 0 | 25% | 0 | 0 | 0 | 0 | 0 | 25% | 0 | 0 | 0 | 0 | 0 | 0 | 25% | 0 | 0 | 0 | 0 | 0 | 25% | 0 | 0 | 0 | 0 | 0 | 0 | 25% | 0
6 | 0 | 0 | 0 | 0 | 0 | #DIV/0! | 0 | 0 | 0 | -1 | 0 | 0 | 0 | 0 | 0 | 0 | 0 | 0 | 0 | 25% | 0 | 0 | 0 | 0 | 0 | 0 | 0 | 0 | 0 | 0 | 0 | 0 | 0 | 0 | 0 | 0 | 0 | 0 | 0 | 0 | 0 | 0 | 0 | 0 | 0 | 0 | 0 | 0 | 0 | 0 | 0 | 0 | 0 | 0 | 0 | 0 | 0 | 0 | 0 | 0 | 25% | 0 | 0 | 0 | 0 | 0 | 25% | 0 | 0 | 0 | 0 | 0 | 0 | 25% | 0 | 0 | 0 | 0 | 0 | 25% | 0 | 0 | 0 | 0 | 0 | 0 | 25% | 0
7 | 0 | 0 | 0 | 0 | 0 | #DIV/0! | 0 | 0 | 0 | -1 | 0 | 0 | 0 | 0 | 0 | 0 | 0 | 0 | 0 | 25% | 0 | 0 | 0 | 0 | 0 | 0 | 0 | 0 | 0 | 0 | 0 | 0 | 0 | 0 | 0 | 0 | 0 | 0 | 0 | 0 | 0 | 0 | 0 | 0 | 0 | 0 | 0 | 0 | 0 | 0 | 0 | 0 | 0 | 0 | 0 | 0 | 0 | 0 | 0 | 0 | 25% | 0 | 0 | 0 | 0 | 0 | 25% | 0 | 0 | 0 | 0 | 0 | 0 | 25% | 0 | 0 | 0 | 0 | 0 | 25% | 0 | 0 | 0 | 0 | 0 | 0 | 25% | 0
8 | 0 | 0 | 0 | 0 | 0 | #DIV/0! | 0 | 0 | 0 | -1 | 0 | 0 | 0 | 0 | 0 | 0 | 0 | 0 | 0 | 25% | 0 | 0 | 0 | 0 | 0 | 0 | 0 | 0 | 0 | 0 | 0 | 0 | 0 | 0 | 0 | 0 | 0 | 0 | 0 | 0 | 0 | 0 | 0 | 0 | 0 | 0 | 0 | 0 | 0 | 0 | 0 | 0 | 0 | 0 | 0 | 0 | 0 | 0 | 0 | 0 | 25% | 0 | 0 | 0 | 0 | 0 | 25% | 0 | 0 | 0 | 0 | 0 | 0 | 25% | 0 | 0 | 0 | 0 | 0 | 25% | 0 | 0 | 0 | 0 | 0 | 0 | 25% | 0
9 | 0 | 0 | 0 | 0 | 0 | #DIV/0! | 0 | 0 | 0 | -1 | 0 | 0 | 0 | 0 | 0 | 0 | 0 | 0 | 0 | 25% | 0 | 0 | 0 | 0 | 0 | 0 | 0 | 0 | 0 | 0 | 0 | 0 | 0 | 0 | 0 | 0 | 0 | 0 | 0 | 0 | 0 | 0 | 0 | 0 | 0 | 0 | 0 | 0 | 0 | 0 | 0 | 0 | 0 | 0 | 0 | 0 | 0 | 0 | 0 | 0 | 25% | 0 | 0 | 0 | 0 | 0 | 25% | 0 | 0 | 0 | 0 | 0 | 0 | 25% | 0 | 0 | 0 | 0 | 0 | 25% | 0 | 0 | 0 | 0 | 0 | 0 | 25% | 0
10 | 0 | 0 | 0 | 0 | 0 | #DIV/0! | 0 | 0 | 0 | -1 | 0 | 0 | 0 | 0 | 0 | 0 | 0 | 0 | 0 | 25% | 0 | 0 | 0 | 0 | 0 | 0 | 0 | 0 | 0 | 0 | 0 | 0 | 0 | 0 | 0 | 0 | 0 | 0 | 0 | 0 | 0 | 0 | 0 | 0 | 0 | 0 | 0 | 0 | 0 | 0 | 0 | 0 | 0 | 0 | 0 | 0 | 0 | 0 | 0 | 0 | 25% | 0 | 0 | 0 | 0 | 0 | 25% | 0 | 0 | 0 | 0 | 0 | 0 | 25% | 0 | 0 | 0 | 0 | 0 | 25% | 0 | 0 | 0 | 0 | 0 | 0 | 25% | 0
11 | 0 | 0 | 0 | 0 | 0 | #DIV/0! | 0 | 0 | 0 | -1 | 0 | 0 | 0 | 0 | 0 | 0 | 0 | 0 | 0 | 25% | 0 | 0 | 0 | 0 | 0 | 0 | 0 | 0 | 0 | 0 | 0 | 0 | 0 | 0 | 0 | 0 | 0 | 0 | 0 | 0 | 0 | 0 | 0 | 0 | 0 | 0 | 0 | 0 | 0 | 0 | 0 | 0 | 0 | 0 | 0 | 0 | 0 | 0 | 0 | 0 | 25% | 0 | 0 | 0 | 0 | 0 | 25% | 0 | 0 | 0 | 0 | 0 | 0 | 25% | 0 | 0 | 0 | 0 | 0 | 25% | 0 | 0 | 0 | 0 | 0 | 0 | 25% | 0
12 | 0 | 0 | 0 | 0 | 0 | #DIV/0! | 0 | 0 | 0 | -1 | 0 | 0 | 0 | 0 | 0 | 0 | 0 | 0 | 0 | 25% | 0 | 0 | 0 | 0 | 0 | 0 | 0 | 0 | 0 | 0 | 0 | 0 | 0 | 0 | 0 | 0 | 0 | 0 | 0 | 0 | 0 | 0 | 0 | 0 | 0 | 0 | 0 | 0 | 0 | 0 | 0 | 0 | 0 | 0 | 0 | 0 | 0 | 0 | 0 | 0 | 25% | 0 | 0 | 0 | 0 | 0 | 25% | 0 | 0 | 0 | 0 | 0 | 0 | 25% | 0 | 0 | 0 | 0 | 0 | 25% | 0 | 0 | 0 | 0 | 0 | 0 | 25% | 0
13 | 0 | 0 | 0 | 0 | 0 | #DIV/0! | 0 | 0 | 0 | -1 | 0 | 0 | 0 | 0 | 0 | 0 | 0 | 0 | 0 | 25% | 0 | 0 | 0 | 0 | 0 | 0 | 0 | 0 | 0 | 0 | 0 | 0 | 0 | 0 | 0 | 0 | 0 | 0 | 0 | 0 | 0 | 0 | 0 | 0 | 0 | 0 | 0 | 0 | 0 | 0 | 0 | 0 | 0 | 0 | 0 | 0 | 0 | 0 | 0 | 0 | 25% | 0 | 0 | 0 | 0 | 0 | 25% | 0 | 0 | 0 | 0 | 0 | 0 | 25% | 0 | 0 | 0 | 0 | 0 | 25% | 0 | 0 | 0 | 0 | 0 | 0 | 25% | 0
14 | 0 | 0 | 0 | 0 | 0 | #DIV/0! | 0 | 0 | 0 | -1 | 0 | 0 | 0 | 0 | 0 | 0 | 0 | 0 | 0 | 25% | 0 | 0 | 0 | 0 | 0 | 0 | 0 | 0 | 0 | 0 | 0 | 0 | 0 | 0 | 0 | 0 | 0 | 0 | 0 | 0 | 0 | 0 | 0 | 0 | 0 | 0 | 0 | 0 | 0 | 0 | 0 | 0 | 0 | 0 | 0 | 0 | 0 | 0 | 0 | 0 | 25% | 0 | 0 | 0 | 0 | 0 | 25% | 0 | 0 | 0 | 0 | 0 | 0 | 25% | 0 | 0 | 0 | 0 | 0 | 25% | 0 | 0 | 0 | 0 | 0 | 0 | 25% | 0
15 | 0 | 0 | 0 | 0 | 0 | #DIV/0! | 0 | 0 | 0 | -1 | 0 | 0 | 0 | 0 | 0 | 0 | 0 | 0 | 0 | 25% | 0 | 0 | 0 | 0 | 0 | 0 | 0 | 0 | 0 | 0 | 0 | 0 | 0 | 0 | 0 | 0 | 0 | 0 | 0 | 0 | 0 | 0 | 0 | 0 | 0 | 0 | 0 | 0 | 0 | 0 | 0 | 0 | 0 | 0 | 0 | 0 | 0 | 0 | 0 | 0 | 25% | 0 | 0 | 0 | 0 | 0 | 25% | 0 | 0 | 0 | 0 | 0 | 0 | 25% | 0 | 0 | 0 | 0 | 0 | 25% | 0 | 0 | 0 | 0 | 0 | 0 | 25% | 0
16 | 0 | 0 | 0 | 0 | 0 | #DIV/0! | 0 | 0 | 0 | -1 | 0 | 0 | 0 | 0 | 0 | 0 | 0 | 0 | 0 | 25% | 0 | 0 | 0 | 0 | 0 | 0 | 0 | 0 | 0 | 0 | 0 | 0 | 0 | 0 | 0 | 0 | 0 | 0 | 0 | 0 | 0 | 0 | 0 | 0 | 0 | 0 | 0 | 0 | 0 | 0 | 0 | 0 | 0 | 0 | 0 | 0 | 0 | 0 | 0 | 0 | 25% | 0 | 0 | 0 | 0 | 0 | 25% | 0 | 0 | 0 | 0 | 0 | 0 | 25% | 0 | 0 | 0 | 0 | 0 | 25% | 0 | 0 | 0 | 0 | 0 | 0 | 25% | 0
17 | 0 | 0 | 0 | 0 | 0 | #DIV/0! | 0 | 0 | 0 | -1 | 0 | 0 | 0 | 0 | 0 | 0 | 0 | 0 | 0 | 25% | 0 | 0 | 0 | 0 | 0 | 0 | 0 | 0 | 0 | 0 | 0 | 0 | 0 | 0 | 0 | 0 | 0 | 0 | 0 | 0 | 0 | 0 | 0 | 0 | 0 | 0 | 0 | 0 | 0 | 0 | 0 | 0 | 0 | 0 | 0 | 0 | 0 | 0 | 0 | 0 | 25% | 0 | 0 | 0 | 0 | 0 | 25% | 0 | 0 | 0 | 0 | 0 | 0 | 25% | 0 | 0 | 0 | 0 | 0 | 25% | 0 | 0 | 0 | 0 | 0 | 0 | 25% | 0
18 | 0 | 0 | 0 | 0 | 0 | #DIV/0! | 0 | 0 | 0 | -1 | 0 | 0 | 0 | 0 | 0 | 0 | 0 | 0 | 0 | 25% | 0 | 0 | 0 | 0 | 0 | 0 | 0 | 0 | 0 | 0 | 0 | 0 | 0 | 0 | 0 | 0 | 0 | 0 | 0 | 0 | 0 | 0 | 0 | 0 | 0 | 0 | 0 | 0 | 0 | 0 | 0 | 0 | 0 | 0 | 0 | 0 | 0 | 0 | 0 | 0 | 25% | 0 | 0 | 0 | 0 | 0 | 25% | 0 | 0 | 0 | 0 | 0 | 0 | 25% | 0 | 0 | 0 | 0 | 0 | 25% | 0 | 0 | 0 | 0 | 0 | 0 | 25% | 0
19 | 0 | 0 | 0 | 0 | 0 | #DIV/0! | 0 | 0 | 0 | -1 | 0 | 0 | 0 | 0 | 0 | 0 | 0 | 0 | 0 | 25% | 0 | 0 | 0 | 0 | 0 | 0 | 0 | 0 | 0 | 0 | 0 | 0 | 0 | 0 | 0 | 0 | 0 | 0 | 0 | 0 | 0 | 0 | 0 | 0 | 0 | 0 | 0 | 0 | 0 | 0 | 0 | 0 | 0 | 0 | 0 | 0 | 0 | 0 | 0 | 0 | 25% | 0 | 0 | 0 | 0 | 0 | 25% | 0 | 0 | 0 | 0 | 0 | 0 | 25% | 0 | 0 | 0 | 0 | 0 | 25% | 0 | 0 | 0 | 0 | 0 | 0 | 25% | 0
20 | 0 | 0 | 0 | 0 | 0 | #DIV/0! | 0 | 0 | 0 | -1 | 0 | 0 | 0 | 0 | 0 | 0 | 0 | 0 | 0 | 25% | 0 | 0 | 0 | 0 | 0 | 0 | 0 | 0 | 0 | 0 | 0 | 0 | 0 | 0 | 0 | 0 | 0 | 0 | 0 | 0 | 0 | 0 | 0 | 0 | 0 | 0 | 0 | 0 | 0 | 0 | 0 | 0 | 0 | 0 | 0 | 0 | 0 | 0 | 0 | 0 | 25% | 0 | 0 | 0 | 0 | 0 | 25% | 0 | 0 | 0 | 0 | 0 | 0 | 25% | 0 | 0 | 0 | 0 | 0 | 25% | 0 | 0 | 0 | 0 | 0 | 0 | 25% | 0
21 | 0 | 0 | 0 | 0 | 0 | #DIV/0! | 0 | 0 | 0 | -1 | 0 | 0 | 0 | 0 | 0 | 0 | 0 | 0 | 0 | 25% | 0 | 0 | 0 | 0 | 0 | 0 | 0 | 0 | 0 | 0 | 0 | 0 | 0 | 0 | 0 | 0 | 0 | 0 | 0 | 0 | 0 | 0 | 0 | 0 | 0 | 0 | 0 | 0 | 0 | 0 | 0 | 0 | 0 | 0 | 0 | 0 | 0 | 0 | 0 | 0 | 25% | 0 | 0 | 0 | 0 | 0 | 25% | 0 | 0 | 0 | 0 | 0 | 0 | 25% | 0 | 0 | 0 | 0 | 0 | 25% | 0 | 0 | 0 | 0 | 0 | 0 | 25% | 0
22 | 0 | 0 | 0 | 0 | 0 | #DIV/0! | 0 | 0 | 0 | -1 | 0 | 0 | 0 | 0 | 0 | 0 | 0 | 0 | 0 | 25% | 0 | 0 | 0 | 0 | 0 | 0 | 0 | 0 | 0 | 0 | 0 | 0 | 0 | 0 | 0 | 0 | 0 | 0 | 0 | 0 | 0 | 0 | 0 | 0 | 0 | 0 | 0 | 0 | 0 | 0 | 0 | 0 | 0 | 0 | 0 | 0 | 0 | 0 | 0 | 0 | 25% | 0 | 0 | 0 | 0 | 0 | 25% | 0 | 0 | 0 | 0 | 0 | 0 | 25% | 0 | 0 | 0 | 0 | 0 | 25% | 0 | 0 | 0 | 0 | 0 | 0 | 25% | 0
23 | 0 | 0 | 0 | 0 | 0 | #DIV/0! | 0 | 0 | 0 | -1 | 0 | 0 | 0 | 0 | 0 | 0 | 0 | 0 | 0 | 25% | 0 | 0 | 0 | 0 | 0 | 0 | 0 | 0 | 0 | 0 | 0 | 0 | 0 | 0 | 0 | 0 | 0 | 0 | 0 | 0 | 0 | 0 | 0 | 0 | 0 | 0 | 0 | 0 | 0 | 0 | 0 | 0 | 0 | 0 | 0 | 0 | 0 | 0 | 0 | 0 | 25% | 0 | 0 | 0 | 0 | 0 | 25% | 0 | 0 | 0 | 0 | 0 | 0 | 25% | 0 | 0 | 0 | 0 | 0 | 25% | 0 | 0 | 0 | 0 | 0 | 0 | 25% | 0
24 | 0 | 0 | 0 | 0 | 0 | #DIV/0! | 0 | 0 | 0 | -1 | 0 | 0 | 0 | 0 | 0 | 0 | 0 | 0 | 0 | 25% | 0 | 0 | 0 | 0 | 0 | 0 | 0 | 0 | 0 | 0 | 0 | 0 | 0 | 0 | 0 | 0 | 0 | 0 | 0 | 0 | 0 | 0 | 0 | 0 | 0 | 0 | 0 | 0 | 0 | 0 | 0 | 0 | 0 | 0 | 0 | 0 | 0 | 0 | 0 | 0 | 25% | 0 | 0 | 0 | 0 | 0 | 25% | 0 | 0 | 0 | 0 | 0 | 0 | 25% | 0 | 0 | 0 | 0 | 0 | 25% | 0 | 0 | 0 | 0 | 0 | 0 | 25% | 0
25 | 0 | 0 | 0 | 0 | 0 | #DIV/0! | 0 | 0 | 0 | -1 | 0 | 0 | 0 | 0 | 0 | 0 | 0 | 0 | 0 | 25% | 0 | 0 | 0 | 0 | 0 | 0 | 0 | 0 | 0 | 0 | 0 | 0 | 0 | 0 | 0 | 0 | 0 | 0 | 0 | 0 | 0 | 0 | 0 | 0 | 0 | 0 | 0 | 0 | 0 | 0 | 0 | 0 | 0 | 0 | 0 | 0 | 0 | 0 | 0 | 0 | 25% | 0 | 0 | 0 | 0 | 0 | 25% | 0 | 0 | 0 | 0 | 0 | 0 | 25% | 0 | 0 | 0 | 0 | 0 | 25% | 0 | 0 | 0 | 0 | 0 | 0 | 25% | 0
26 | 0 | 0 | 0 | 0 | 0 | #DIV/0! | 0 | 0 | 0 | -1 | 0 | 0 | 0 | 0 | 0 | 0 | 0 | 0 | 0 | 25% | 0 | 0 | 0 | 0 | 0 | 0 | 0 | 0 | 0 | 0 | 0 | 0 | 0 | 0 | 0 | 0 | 0 | 0 | 0 | 0 | 0 | 0 | 0 | 0 | 0 | 0 | 0 | 0 | 0 | 0 | 0 | 0 | 0 | 0 | 0 | 0 | 0 | 0 | 0 | 0 | 25% | 0 | 0 | 0 | 0 | 0 | 25% | 0 | 0 | 0 | 0 | 0 | 0 | 25% | 0 | 0 | 0 | 0 | 0 | 25% | 0 | 0 | 0 | 0 | 0 | 0 | 25% | 0
27 | 0 | 0 | 0 | 0 | 0 | #DIV/0! | 0 | 0 | 0 | -1 | 0 | 0 | 0 | 0 | 0 | 0 | 0 | 0 | 0 | 25% | 0 | 0 | 0 | 0 | 0 | 0 | 0 | 0 | 0 | 0 | 0 | 0 | 0 | 0 | 0 | 0 | 0 | 0 | 0 | 0 | 0 | 0 | 0 | 0 | 0 | 0 | 0 | 0 | 0 | 0 | 0 | 0 | 0 | 0 | 0 | 0 | 0 | 0 | 0 | 0 | 25% | 0 | 0 | 0 | 0 | 0 | 25% | 0 | 0 | 0 | 0 | 0 | 0 | 25% | 0 | 0 | 0 | 0 | 0 | 25% | 0 | 0 | 0 | 0 | 0 | 0 | 25% | 0
28 | 0 | 0 | 0 | 0 | 0 | #DIV/0! | 0 | 0 | 0 | -1 | 0 | 0 | 0 | 0 | 0 | 0 | 0 | 0 | 0 | 25% | 0 | 0 | 0 | 0 | 0 | 0 | 0 | 0 | 0 | 0 | 0 | 0 | 0 | 0 | 0 | 0 | 0 | 0 | 0 | 0 | 0 | 0 | 0 | 0 | 0 | 0 | 0 | 0 | 0 | 0 | 0 | 0 | 0 | 0 | 0 | 0 | 0 | 0 | 0 | 0 | 25% | 0 | 0 | 0 | 0 | 0 | 25% | 0 | 0 | 0 | 0 | 0 | 0 | 25% | 0 | 0 | 0 | 0 | 0 | 25% | 0 | 0 | 0 | 0 | 0 | 0 | 25% | 0
29 | 0 | 0 | 0 | 0 | 0 | #DIV/0! | 0 | 0 | 0 | -1 | 0 | 0 | 0 | 0 | 0 | 0 | 0 | 0 | 0 | 25% | 0 | 0 | 0 | 0 | 0 | 0 | 0 | 0 | 0 | 0 | 0 | 0 | 0 | 0 | 0 | 0 | 0 | 0 | 0 | 0 | 0 | 0 | 0 | 0 | 0 | 0 | 0 | 0 | 0 | 0 | 0 | 0 | 0 | 0 | 0 | 0 | 0 | 0 | 0 | 0 | 25% | 0 | 0 | 0 | 0 | 0 | 25% | 0 | 0 | 0 | 0 | 0 | 0 | 25% | 0 | 0 | 0 | 0 | 0 | 25% | 0 | 0 | 0 | 0 | 0 | 0 | 25% | 0
30 | 0 | 0 | 0 | 0 | 0 | #DIV/0! | 0 | 0 | 0 | -1 | 0 | 0 | 0 | 0 | 0 | 0 | 0 | 0 | 0 | 25% | 0 | 0 | 0 | 0 | 0 | 0 | 0 | 0 | 0 | 0 | 0 | 0 | 0 | 0 | 0 | 0 | 0 | 0 | 0 | 0 | 0 | 0 | 0 | 0 | 0 | 0 | 0 | 0 | 0 | 0 | 0 | 0 | 0 | 0 | 0 | 0 | 0 | 0 | 0 | 0 | 25% | 0 | 0 | 0 | 0 | 0 | 25% | 0 | 0 | 0 | 0 | 0 | 0 | 25% | 0 | 0 | 0 | 0 | 0 | 25% | 0 | 0 | 0 | 0 | 0 | 0 | 25% | 0
31 | 0 | 0 | 0 | 0 | 0 | #DIV/0! | 0 | 0 | 0 | -1 | 0 | 0 | 0 | 0 | 0 | 0 | 0 | 0 | 0 | 25% | 0 | 0 | 0 | 0 | 0 | 0 | 0 | 0 | 0 | 0 | 0 | 0 | 0 | 0 | 0 | 0 | 0 | 0 | 0 | 0 | 0 | 0 | 0 | 0 | 0 | 0 | 0 | 0 | 0 | 0 | 0 | 0 | 0 | 0 | 0 | 0 | 0 | 0 | 0 | 0 | 25% | 0 | 0 | 0 | 0 | 0 | 25% | 0 | 0 | 0 | 0 | 0 | 0 | 25% | 0 | 0 | 0 | 0 | 0 | 25% | 0 | 0 | 0 | 0 | 0 | 0 | 25% | 0
32 | 0 | 0 | 0 | 0 | 0 | #DIV/0! | 0 | 0 | 0 | -1 | 0 | 0 | 0 | 0 | 0 | 0 | 0 | 0 | 0 | 25% | 0 | 0 | 0 | 0 | 0 | 0 | 0 | 0 | 0 | 0 | 0 | 0 | 0 | 0 | 0 | 0 | 0 | 0 | 0 | 0 | 0 | 0 | 0 | 0 | 0 | 0 | 0 | 0 | 0 | 0 | 0 | 0 | 0 | 0 | 0 | 0 | 0 | 0 | 0 | 0 | 25% | 0 | 0 | 0 | 0 | 0 | 25% | 0 | 0 | 0 | 0 | 0 | 0 | 25% | 0 | 0 | 0 | 0 | 0 | 25% | 0 | 0 | 0 | 0 | 0 | 0 | 25% | 0
33 | 0 | 0 | 0 | 0 | 0 | #DIV/0! | 0 | 0 | 0 | -1 | 0 | 0 | 0 | 0 | 0 | 0 | 0 | 0 | 0 | 25% | 0 | 0 | 0 | 0 | 0 | 0 | 0 | 0 | 0 | 0 | 0 | 0 | 0 | 0 | 0 | 0 | 0 | 0 | 0 | 0 | 0 | 0 | 0 | 0 | 0 | 0 | 0 | 0 | 0 | 0 | 0 | 0 | 0 | 0 | 0 | 0 | 0 | 0 | 0 | 0 | 25% | 0 | 0 | 0 | 0 | 0 | 25% | 0 | 0 | 0 | 0 | 0 | 0 | 25% | 0 | 0 | 0 | 0 | 0 | 25% | 0 | 0 | 0 | 0 | 0 | 0 | 25% | 0
34 | 0 | 0 | 0 | 0 | 0 | #DIV/0! | 0 | 0 | 0 | -1 | 0 | 0 | 0 | 0 | 0 | 0 | 0 | 0 | 0 | 25% | 0 | 0 | 0 | 0 | 0 | 0 | 0 | 0 | 0 | 0 | 0 | 0 | 0 | 0 | 0 | 0 | 0 | 0 | 0 | 0 | 0 | 0 | 0 | 0 | 0 | 0 | 0 | 0 | 0 | 0 | 0 | 0 | 0 | 0 | 0 | 0 | 0 | 0 | 0 | 0 | 25% | 0 | 0 | 0 | 0 | 0 | 25% | 0 | 0 | 0 | 0 | 0 | 0 | 25% | 0 | 0 | 0 | 0 | 0 | 25% | 0 | 0 | 0 | 0 | 0 | 0 | 25% | 0
35 | 0 | 0 | 0 | 0 | 0 | #DIV/0! | 0 | 0 | 0 | -1 | 0 | 0 | 0 | 0 | 0 | 0 | 0 | 0 | 0 | 25% | 0 | 0 | 0 | 0 | 0 | 0 | 0 | 0 | 0 | 0 | 0 | 0 | 0 | 0 | 0 | 0 | 0 | 0 | 0 | 0 | 0 | 0 | 0 | 0 | 0 | 0 | 0 | 0 | 0 | 0 | 0 | 0 | 0 | 0 | 0 | 0 | 0 | 0 | 0 | 0 | 25% | 0 | 0 | 0 | 0 | 0 | 25% | 0 | 0 | 0 | 0 | 0 | 0 | 25% | 0 | 0 | 0 | 0 | 0 | 25% | 0 | 0 | 0 | 0 | 0 | 0 | 25% | 0
36 | 0 | 0 | 0 | 0 | 0 | #DIV/0! | 0 | 0 | 0 | -1 | 0 | 0 | 0 | 0 | 0 | 0 | 0 | 0 | 0 | 25% | 0 | 0 | 0 | 0 | 0 | 0 | 0 | 0 | 0 | 0 | 0 | 0 | 0 | 0 | 0 | 0 | 0 | 0 | 0 | 0 | 0 | 0 | 0 | 0 | 0 | 0 | 0 | 0 | 0 | 0 | 0 | 0 | 0 | 0 | 0 | 0 | 0 | 0 | 0 | 0 | 25% | 0 | 0 | 0 | 0 | 0 | 25% | 0 | 0 | 0 | 0 | 0 | 0 | 25% | 0 | 0 | 0 | 0 | 0 | 25% | 0 | 0 | 0 | 0 | 0 | 0 | 25% | 0
37 | 0 | 0 | 0 | 0 | 0 | #DIV/0! | 0 | 0 | 0 | -1 | 0 | 0 | 0 | 0 | 0 | 0 | 0 | 0 | 0 | 25% | 0 | 0 | 0 | 0 | 0 | 0 | 0 | 0 | 0 | 0 | 0 | 0 | 0 | 0 | 0 | 0 | 0 | 0 | 0 | 0 | 0 | 0 | 0 | 0 | 0 | 0 | 0 | 0 | 0 | 0 | 0 | 0 | 0 | 0 | 0 | 0 | 0 | 0 | 0 | 0 | 25% | 0 | 0 | 0 | 0 | 0 | 25% | 0 | 0 | 0 | 0 | 0 | 0 | 25% | 0 | 0 | 0 | 0 | 0 | 25% | 0 | 0 | 0 | 0 | 0 | 0 | 25% | 0
38 | 0 | 0 | 0 | 0 | 0 | #DIV/0! | 0 | 0 | 0 | -1 | 0 | 0 | 0 | 0 | 0 | 0 | 0 | 0 | 0 | 25% | 0 | 0 | 0 | 0 | 0 | 0 | 0 | 0 | 0 | 0 | 0 | 0 | 0 | 0 | 0 | 0 | 0 | 0 | 0 | 0 | 0 | 0 | 0 | 0 | 0 | 0 | 0 | 0 | 0 | 0 | 0 | 0 | 0 | 0 | 0 | 0 | 0 | 0 | 0 | 0 | 25% | 0 | 0 | 0 | 0 | 0 | 25% | 0 | 0 | 0 | 0 | 0 | 0 | 25% | 0 | 0 | 0 | 0 | 0 | 25% | 0 | 0 | 0 | 0 | 0 | 0 | 25% | 0
39 | 0 | 0 | 0 | 0 | 0 | #DIV/0! | 0 | 0 | 0 | -1 | 0 | 0 | 0 | 0 | 0 | 0 | 0 | 0 | 0 | 25% | 0 | 0 | 0 | 0 | 0 | 0 | 0 | 0 | 0 | 0 | 0 | 0 | 0 | 0 | 0 | 0 | 0 | 0 | 0 | 0 | 0 | 0 | 0 | 0 | 0 | 0 | 0 | 0 | 0 | 0 | 0 | 0 | 0 | 0 | 0 | 0 | 0 | 0 | 0 | 0 | 25% | 0 | 0 | 0 | 0 | 0 | 25% | 0 | 0 | 0 | 0 | 0 | 0 | 25% | 0 | 0 | 0 | 0 | 0 | 25% | 0 | 0 | 0 | 0 | 0 | 0 | 25% | 0
40 | 0 | 0 | 0 | 0 | 0 | #DIV/0! | 0 | 0 | 0 | -1 | 0 | 0 | 0 | 0 | 0 | 0 | 0 | 0 | 0 | 25% | 0 | 0 | 0 | 0 | 0 | 0 | 0 | 0 | 0 | 0 | 0 | 0 | 0 | 0 | 0 | 0 | 0 | 0 | 0 | 0 | 0 | 0 | 0 | 0 | 0 | 0 | 0 | 0 | 0 | 0 | 0 | 0 | 0 | 0 | 0 | 0 | 0 | 0 | 0 | 0 | 25% | 0 | 0 | 0 | 0 | 0 | 25% | 0 | 0 | 0 | 0 | 0 | 0 | 25% | 0 | 0 | 0 | 0 | 0 | 25% | 0 | 0 | 0 | 0 | 0 | 0 | 25% | 0
41 | 0 | 0 | 0 | 0 | 0 | #DIV/0! | 0 | 0 | 0 | -1 | 0 | 0 | 0 | 0 | 0 | 0 | 0 | 0 | 0 | 25% | 0 | 0 | 0 | 0 | 0 | 0 | 0 | 0 | 0 | 0 | 0 | 0 | 0 | 0 | 0 | 0 | 0 | 0 | 0 | 0 | 0 | 0 | 0 | 0 | 0 | 0 | 0 | 0 | 0 | 0 | 0 | 0 | 0 | 0 | 0 | 0 | 0 | 0 | 0 | 0 | 25% | 0 | 0 | 0 | 0 | 0 | 25% | 0 | 0 | 0 | 0 | 0 | 0 | 25% | 0 | 0 | 0 | 0 | 0 | 25% | 0 | 0 | 0 | 0 | 0 | 0 | 25% | 0
42 | 0 | 0 | 0 | 0 | 0 | #DIV/0! | 0 | 0 | 0 | -1 | 0 | 0 | 0 | 0 | 0 | 0 | 0 | 0 | 0 | 25% | 0 | 0 | 0 | 0 | 0 | 0 | 0 | 0 | 0 | 0 | 0 | 0 | 0 | 0 | 0 | 0 | 0 | 0 | 0 | 0 | 0 | 0 | 0 | 0 | 0 | 0 | 0 | 0 | 0 | 0 | 0 | 0 | 0 | 0 | 0 | 0 | 0 | 0 | 0 | 0 | 25% | 0 | 0 | 0 | 0 | 0 | 25% | 0 | 0 | 0 | 0 | 0 | 0 | 25% | 0 | 0 | 0 | 0 | 0 | 25% | 0 | 0 | 0 | 0 | 0 | 0 | 25% | 0
43 | 0 | 0 | 0 | 0 | 0 | #DIV/0! | 0 | 0 | 0 | -1 | 0 | 0 | 0 | 0 | 0 | 0 | 0 | 0 | 0 | 25% | 0 | 0 | 0 | 0 | 0 | 0 | 0 | 0 | 0 | 0 | 0 | 0 | 0 | 0 | 0 | 0 | 0 | 0 | 0 | 0 | 0 | 0 | 0 | 0 | 0 | 0 | 0 | 0 | 0 | 0 | 0 | 0 | 0 | 0 | 0 | 0 | 0 | 0 | 0 | 0 | 25% | 0 | 0 | 0 | 0 | 0 | 25% | 0 | 0 | 0 | 0 | 0 | 0 | 25% | 0 | 0 | 0 | 0 | 0 | 25% | 0 | 0 | 0 | 0 | 0 | 0 | 25% | 0
44 | 0 | 0 | 0 | 0 | 0 | #DIV/0! | 0 | 0 | 0 | -1 | 0 | 0 | 0 | 0 | 0 | 0 | 0 | 0 | 0 | 25% | 0 | 0 | 0 | 0 | 0 | 0 | 0 | 0 | 0 | 0 | 0 | 0 | 0 | 0 | 0 | 0 | 0 | 0 | 0 | 0 | 0 | 0 | 0 | 0 | 0 | 0 | 0 | 0 | 0 | 0 | 0 | 0 | 0 | 0 | 0 | 0 | 0 | 0 | 0 | 0 | 25% | 0 | 0 | 0 | 0 | 0 | 25% | 0 | 0 | 0 | 0 | 0 | 0 | 25% | 0 | 0 | 0 | 0 | 0 | 25% | 0 | 0 | 0 | 0 | 0 | 0 | 25% | 0
45 | 0 | 0 | 0 | 0 | 0 | #DIV/0! | 0 | 0 | 0 | -1 | 0 | 0 | 0 | 0 | 0 | 0 | 0 | 0 | 0 | 25% | 0 | 0 | 0 | 0 | 0 | 0 | 0 | 0 | 0 | 0 | 0 | 0 | 0 | 0 | 0 | 0 | 0 | 0 | 0 | 0 | 0 | 0 | 0 | 0 | 0 | 0 | 0 | 0 | 0 | 0 | 0 | 0 | 0 | 0 | 0 | 0 | 0 | 0 | 0 | 0 | 25% | 0 | 0 | 0 | 0 | 0 | 25% | 0 | 0 | 0 | 0 | 0 | 0 | 25% | 0 | 0 | 0 | 0 | 0 | 25% | 0 | 0 | 0 | 0 | 0 | 0 | 25% | 0
46 | 0 | 0 | 0 | 0 | 0 | #DIV/0! | 0 | 0 | 0 | -1 | 0 | 0 | 0 | 0 | 0 | 0 | 0 | 0 | 0 | 25% | 0 | 0 | 0 | 0 | 0 | 0 | 0 | 0 | 0 | 0 | 0 | 0 | 0 | 0 | 0 | 0 | 0 | 0 | 0 | 0 | 0 | 0 | 0 | 0 | 0 | 0 | 0 | 0 | 0 | 0 | 0 | 0 | 0 | 0 | 0 | 0 | 0 | 0 | 0 | 0 | 25% | 0 | 0 | 0 | 0 | 0 | 25% | 0 | 0 | 0 | 0 | 0 | 0 | 25% | 0 | 0 | 0 | 0 | 0 | 25% | 0 | 0 | 0 | 0 | 0 | 0 | 25% | 0
47 | 0 | 0 | 0 | 0 | 0 | #DIV/0! | 0 | 0 | 0 | -1 | 0 | 0 | 0 | 0 | 0 | 0 | 0 | 0 | 0 | 25% | 0 | 0 | 0 | 0 | 0 | 0 | 0 | 0 | 0 | 0 | 0 | 0 | 0 | 0 | 0 | 0 | 0 | 0 | 0 | 0 | 0 | 0 | 0 | 0 | 0 | 0 | 0 | 0 | 0 | 0 | 0 | 0 | 0 | 0 | 0 | 0 | 0 | 0 | 0 | 0 | 25% | 0 | 0 | 0 | 0 | 0 | 25% | 0 | 0 | 0 | 0 | 0 | 0 | 25% | 0 | 0 | 0 | 0 | 0 | 25% | 0 | 0 | 0 | 0 | 0 | 0 | 25% | 0
48 | 0 | 0 | 0 | 0 | 0 | #DIV/0! | 0 | 0 | 0 | -1 | 0 | 0 | 0 | 0 | 0 | 0 | 0 | 0 | 0 | 25% | 0 | 0 | 0 | 0 | 0 | 0 | 0 | 0 | 0 | 0 | 0 | 0 | 0 | 0 | 0 | 0 | 0 | 0 | 0 | 0 | 0 | 0 | 0 | 0 | 0 | 0 | 0 | 0 | 0 | 0 | 0 | 0 | 0 | 0 | 0 | 0 | 0 | 0 | 0 | 0 | 25% | 0 | 0 | 0 | 0 | 0 | 25% | 0 | 0 | 0 | 0 | 0 | 0 | 25% | 0 | 0 | 0 | 0 | 0 | 25% | 0 | 0 | 0 | 0 | 0 | 0 | 25% | 0
49 | 0 | 0 | 0 | 0 | 0 | #DIV/0! | 0 | 0 | 0 | -1 | 0 | 0 | 0 | 0 | 0 | 0 | 0 | 0 | 0 | 25% | 0 | 0 | 0 | 0 | 0 | 0 | 0 | 0 | 0 | 0 | 0 | 0 | 0 | 0 | 0 | 0 | 0 | 0 | 0 | 0 | 0 | 0 | 0 | 0 | 0 | 0 | 0 | 0 | 0 | 0 | 0 | 0 | 0 | 0 | 0 | 0 | 0 | 0 | 0 | 0 | 25% | 0 | 0 | 0 | 0 | 0 | 25% | 0 | 0 | 0 | 0 | 0 | 0 | 25% | 0 | 0 | 0 | 0 | 0 | 25% | 0 | 0 | 0 | 0 | 0 | 0 | 25% | 0
50 | 0 | 0 | 0 | 0 | 0 | #DIV/0! | 0 | 0 | 0 | -1 | 0 | 0 | 0 | 0 | 0 | 0 | 0 | 0 | 0 | 25% | 0 | 0 | 0 | 0 | 0 | 0 | 0 | 0 | 0 | 0 | 0 | 0 | 0 | 0 | 0 | 0 | 0 | 0 | 0 | 0 | 0 | 0 | 0 | 0 | 0 | 0 | 0 | 0 | 0 | 0 | 0 | 0 | 0 | 0 | 0 | 0 | 0 | 0 | 0 | 0 | 25% | 0 | 0 | 0 | 0 | 0 | 25% | 0 | 0 | 0 | 0 | 0 | 0 | 25% | 0 | 0 | 0 | 0 | 0 | 25% | 0 | 0 | 0 | 0 | 0 | 0 | 25% | 0
| 0 | 0 | 0 | 0 |  |  | 0 | 0 | 0 | -1 | 0 | 0 | 0 | 0 | 0 | 0 | 0 | 0 | 0 |  | 0 |  |  |  | 0 |  |  | 0 | 0 |  | 0 |  | 0 | 0 | 0 | 0 | 0 | 0 | 0 | 0 | 0 | 0 | 0 | 0 | 0 | 0 | 0 | 0 | 0 | 0 | 0 | 0 | 0 | 0 | 0 | 0 | 0 |  |  |  |  | 0 | 0 | 0 | 0 | 0 |  | 0 | 0 | 0 |  |  |  |  | 0 | 0 |  |  |  |  | 0 | 0 | 0 |  |  |  |  | 0
[12 empty] | CONTINUA | [33 empty] | CONTINUA | [28 empty] | #DIV/0! | [9 empty] | FINAL
OBS. (2): O ATERRO FOI CONSIDERADO COM A VINDA DO MATERIAL DA CASCALHEIRA
Note on AA2: Limpeza

## 03_RESUMO DOS CALCULOS
REMOÇÃO DA CAMADA VEGETAL – Desmatamento e limpeza até Ø ≤ 0,30m
ESTRADAS | Largura média Atual – (m) | Largura média projetada (m) | Largura média de Limpeza (m) |  | COMPRIMENTO (m) | PROFUND. CORTE (m) | ÁREA de limpeza(m²) | Nº de árvores Ø ≥ 30 cm
|  |  | LD | LE
1 | 0 | 0 | 0 | 0 | 0 | 0.2 | 0 | 0
TOTAIS |  |  |  |  | 0 |  | 0 | 0
SUAVIZAÇÃO/ALARGAMENTO DO LEITO DA ESTRADA – Escavação carga e transporte de material de 1ª categoria 0 – 50 m
[9 empty] | ESTRADAS | LARGURA média (m) | COMPRIMENTO (m) | ELEVAÇÃO DO LEITO (m) | VOLUME - m³
[9 empty] | 1 | 0 | 0 | 0.3 | 0
[9 empty] | TOTAIS |  | 0 |  | 0
ABAULAMENTO (1 - Regularização De Leito/patrolamento ou 2 – Regularização, conformação e compactação visual do leito, 3 - Escarificação, conformação e compactação de subleito)
[14 empty] | ESTRADAS | Largura/ Abaulamento - m | Comprimento - m | Área - m²
[14 empty] | 1 | 0 | 0 | 0
[14 empty] | TOTAL |  | 0 | 0
LOMBADAS SANGRADOUROS, ESCAVAÇÃO PARA SAÍDAS DE ÁGUA E CAIXAS DE RETENÇÃO
[18 empty] | ESTRADAS | EXTENSÃO (m) | LOMBADAS |  | SANGRADOUROS |  | RETALUDA-MENTO - M² |  | SAÍDAS DE ÁGUA - M³ |  | CAIXAS DE RETENÇÃO
[20 empty] | Nº | VOL. (m³) | Nº | VOL. (m³) |  |  | QTDE. UNIDADE | VOL. M³ | Nº | VOL. (M³)
[18 empty] | 1 | 0 | 0 | 0 | 0 | 0 | 0 |  | 0 | 0 | 0 | 0
[18 empty] | TOTAL | 0 | 0 | 0 | 0 | 0 | 0 | 0 | 0 | 0 | 0 | 0
NÚMERO DE TUBOS E BUEIROS A COLOCAR POR Ø DE TUBO
[30 empty] | ESTRADAS | EXTENSÃO (m) | Nº DE TUBOS | DIÂMETRO (m) | Nº DE BUEIROS
[30 empty] | 1 | 0 | 0 | 0.3 | 0
[32 empty] | 0 | 0.4 | 0
[32 empty] | 0 | 0.6 | 0
[32 empty] | 0 | 0.8 | 0
[32 empty] | 0 | 1 | 0
[30 empty] | TOTAIS | 0 | 0 |  | 0
ESCAVAÇÃO DE BUEIROS E VALAS DE DRENAGEM 1ª CATEGORIA
[35 empty] | A | B | C | D | E |  |  | F | G | H
[35 empty] | Ø do tubo | Metros lineares de valeteamento (m) | Nº de bueiros a implantar | Área da secção do tubo (m²) = pid²/4 | Secção da valeta |  |  | Área da secção a aterrar= (E³)-D | volume a escavar - m³ = E³*B | volume a aterrar - (m³) = F*B
[39 empty] | Largura - m -(E¹) considerado | Altura - m - (E²) considerado | Área - m² - (E³)=(E¹)*(E²)
[35 empty] | 0.3 | 0 | 0 | 0.070686 | 0.6 | 0.6 | 0.36 | 0.28931 | 0 | 0
[35 empty] | 0.4 | 0 | 0 | 0.12566 | 1 | 1.1 | 1.1 | 0.97434 | 0 | 0
[35 empty] | 0.6 | 0 | 0 | 0.28274 | 1.3 | 1.3 | 1.69 | 1.4073 | 0 | 0
[35 empty] | 0.8 | 0 | 0 | 0.50266 | 1.85 | 1.46 | 2.701 | 2.1983 | 0 | 0
[35 empty] | 1 | 0 | 0 | 0.7854 | 1.85 | 1.84 | 3.404 | 2.6186 | 0 | 0
[35 empty] | TOTAL | 0 | 0 | [5 empty] | 0 | 0
ESCAVAÇÃO DE VALA LATERAL RASA COM MOTONIVELADORA
[45 empty] | ESTRADAS | COMPRIMENTO - m | Sarjeteamento - m
[45 empty] | 1 | 0 | 0
[45 empty] | TOTAIS | 0 | 0
CASCALHAMENTO
[48 empty] | ESTRADAS | Largura projetada (m) | Largura de cascalho (m) | Comprimento total (m) | Comprimento a cascalhar (m) | Área a cascalhar - m² | Espessura de cascalho - m | Volume de cascalho a cortar (m³) | Fator de conversão m³/ton. | Peso do cascalho a transportar (ton.)
[48 empty] | 1 | 0 | 0 | 0 | 0 | 0 | 0 | 0 | 1.98 | 0
[48 empty] | TOTAL | 0 | 0 | 0 | 0 | 0 | 0 | 0 |  | 0
COORDENADAS DATUM - UTM
[58 empty] | ESTRADAS | Tipo | Extensão (m) | ZONA | PONTO | Coordenada Inicial |  | PONTO | Coordenada Final |  | Serviço Executar
[58 empty] | 1 | ALIMENTADORA |  | ... | .... | L | .... | ... | L | ... | Manutenção e OU Melhoria
[63 empty] | N | .... |  | N | ...

## 04_MODELO projeto custeio
ORÇAMENTO DAS QUANTIDADES/ EXECUÇÃO
REFERENCIAL DE RENDIMENTOS TABELA DER 23/05/2019
MUNICÍPIO |  | XXXXXXX | MEDIÇÃO TOPOGRÁFICA |  |  |  |  | 0
LOCALIDADE |  | XXXXXXX | N° | 0 |  |  |  | Data | 2023-08-25
MICROBACIA |  | XXXXXXX
ESTRADA |  | 0
EXTENSÃO PREVISTA - m |  | 0
EXTENSÃO DE CASCALHAMENTO PREVISTO - m |  | 0
TIPO DE ESTRADA |  | ALIMENTAÇÃO
SERVIÇO A REALIZAR |  | MANUTENÇÃO
LARGURA DA ESTRADA - m |  | 0
LARGURA DE CASCALHO A REALIZAR - m |  | 0
ALTURA PREVISTA DE ELEVAÇÃO DA ESTRADA - m |  | 0
ESPESSURA DE CASCALHO (COMPACTADO) - m |  | 0
Item | CÓDIGO - DER - PR | Descriminação dos serviços | Rodovia pavimentada DMT - km | Rodovia não pavimentada DMT - km | PREVISTO
[5 empty] | Unidades | Quantidade | MÁQUINA E OUTROS A UTILIZAR | RENDIMENTO ESPERADO POR HORA | Nº DE HORAS MÁQUINAS/ OUTROS
TERRAPLENAGEM
1 | 40115 | Escavação carga e transporte de material de 1ª categoria 0 - 50 m | 0 | 0 | m³ | 0 | Motoniveladora 120 H | 138.25 | 0
|  |  | 0 | 0 | m³ |  | Trator de lâmina D-6 |  | 0
2 | 40102 | Desmatamento e limpeza até Ø 30 cm | 0 | 0 | m² | 0 | Trator de lâmina D-6 | 463.68 | 0
3 | 40108 | Lombadas | 0 | 0 | m³ | 0 | Carregador frontal pneus 924 – G | 110 | 0
4 | 42110 | Caixa de retenção | 0 | 0 | m³ | 0 | Retroescavadeira JCB 4x4 | 21.31 | 0
5 | 401060 | Regularização de leito/patrolamento | 0 | 0 | m² | 0 | Motoniveladora 120 H | 1742 | 0
6 | 51103 | Regularização, conformação e compactação visual do leito | 0 | 0 | m² | 0 | Motoniveladora 120 H | 688.54 | 0
[7 empty] | Rolo compactador CA - 25 |  | 0
7 | 40107 | Retaludamento | 0 | 0 | m² | 0 | Motoniveladora 120 H | 650 | 0
8 | 40113 | Escavação para saída de água | 0 | 0 | m³ | 0 | Retroescavadeira JCB 4x4 | 37.3 | 0
9 | 40101 | Destocamento árvores Ø > 30cm | 0 | 0 | unidade | 0 | Trator de lâmina D-6 | 12 | 0
10 | 40115 | Bigodes/Sangradouros | 0 | 0 | m³ | 0 | Motoniveladora 120 H | 138.25 | 0
[7 empty] | Trator de lâmina D-6 |  | 0
10A | OPÇÃO 2 A PEDIDO UTILIZANDO PÁ | Bigodes/Sangradouros | 0 | 0 | m³ | 0 | Carregador frontal pneus 924 – G | 110 | 0
11 | 51113 | Escarificação, conformação e compactação do subleito | 0 | 0 | m² | 0 | Motoniveladora 120 H | 417.3 | 0
[7 empty] | Rolo compactador CA - 25 |  | 0
DRENAGEM
12 | 60760 | Assentamento de tubos 0,30 m sem berço | 0 | 0 | m | 0 | Retroescavadeira JCB 4x4 | 10 | 0
13 | 60301 | Assentamento de tubos 0,40 m sem berço | 0 | 0 | m | 0 | Retroescavadeira JCB 4x4 | 10 | 0
14 | 60302 | Assentamento de tubos 0,60 m sem berço | 0 | 0 | m | 0 | Retroescavadeira JCB 4x4 | 6 | 0
15 | 60304 | Assentamento de tubos 0,80 m sem berço | 0 | 0 | m | 0 | Retroescavadeira JCB 4x4 | 4 | 0
16 | 61100 | Assentamento de tubos 1,00 m sem berço | 0 | 0 | m | 0 | Escav.Hidr. EC – 140 | 4 | 0
17 | 60110 | Apiloamento manual | 0 | 0 | m³ | 0 | Um e meio homem | 1 | 0
18 | 60760 | Assentamento de tubos 0,30 m sem berço - Transporte - peso unitário -0,097ton. | 0 | 0 | ton. | 0 | CAMINHÃO BASCULANTE - 10,00 m³ ou 15,00 ton. | #DIV/0! | 0
19 | 60301 | Assentamento de tubos 0,40 m sem berço - Transporte - peso unitário -0,110ton. | 0 | 0 | ton. | 0 | CAMINHÃO BASCULANTE - 10,00 m³ ou 15,00 ton. | #DIV/0! | 0
20 | 60302 | Assentamento de tubos 0,60 m sem berço - Transporte - peso unitário - 0,390 ton. | 0 | 0 | ton. | 0 | CAMINHÃO BASCULANTE - 10,00 m³ ou 15,00 ton. | #DIV/0! | 0
21 | 60304 | Assentamento de tubos 0,80 m sem berço - Transporte - peso unitário - 0,670 ton. | 0 | 0 | ton. | 0 | CAMINHÃO BASCULANTE - 10,00 m³ ou 15,00 ton. | #DIV/0! | 0
22 | 61100 | Assentamento de tubos 1,00 m sem berço - Transporte - peso unitário - 1,000ton. | 0 | 0 | ton. | 0 | CAMINHÃO BASCULANTE - 10,00 m³ ou 15,00 ton. | #DIV/0! | 0
23 | 40114 | Escavação de vala lateral rasa com motoniveladora | 0 | 0 | m | 0 | Motoniveladora 120 H | 735 | 0
24 | 60303 | Escavação de bueiros e valas de drenagem 1a. cat. | 0 | 0 | m³ | 0 | Escav.Hidr. CX – 210 | 27.74 | 0
25 | 60370 | Enrocamento pedra de mão arrumada | 0 | 0 | m³ | 0 | Dois homens | 1 | 0
26 | 97230 | Enrocamento pedra de mão arrumada - transporte | 0 | 0 | ton. | 0 | CAMINHÃO BASCULANTE - 10,00 m³ ou 15,00 ton. | #DIV/0! | 0
Subtotal - Drenagem
CASCALHAMENTO E ATERROS
28 | 45201 | Cascalhamento - (corte, carregamento, espalhamento e compactação)+aterros | 0 | 0 | m³ | 0 | ESCAVADEIRA HIDRÁULICA | 107.2 | 0
[7 empty] | MOTONIVELADORA |  | 0
[7 empty] | ROLO COMPACTADOR |  | 0
29 | 97210 | Transporte do cascalho e material para aterro???? | 0 | 0 | TONELADAS | 0 | CAMINHÃO BASCULANTE - 10,00 m³ ou 15,00 ton. | #DIV/0! | 0
0
|  | PREVISÃO DE CONSUMO DE ÓLEO DIESEL REFERENCIAL DER/CODAPAR | [6 empty] | 0
|  | MAQUINA | TIPO DE COMBUSTÍVEL | UNID | N° DE HORAS/ KM | CONSUMO POR HORA OU KM | N° DE LITROS OD | VALOR MÉDIO DO OD EM .../.../.... - R$ | VALOR TOTAL DO OD EM .../.../.... - R$
|  | Esteira Média | ÓLEO DIESEL | horas | 0 | 16.61 | 0 | 0 | 0
|  | Retroescavadeira JCB 4x4 | ÓLEO DIESEL | horas | 0 | 8.5 | 0 | 0 | 0
|  | Escavadeira hidráulica | ÓLEO DIESEL | horas | 0 | 14 | 0 | 0 | 0
|  | Motoniveladora (próprio) | ÓLEO DIESEL | horas | 0 | 20.41 | 0 | 0 | 0
|  | Pá carregadeira (próprio) | ÓLEO DIESEL | horas | 0 | 15.92 | 0 | 0 | 0
|  | Rolo Compactador (próprio) | ÓLEO DIESEL | horas | 0 | 11.59 | 0 | 0 | 0
|  | Caminhões Basculante -10m³ | ÓLEO DIESEL | horas | 0 | 15 | 0 | 0 | 0
|  | caminhão PRANCHA | ÓLEO DIESEL | horas | 0 | 21.56 | 0 | 0 | 0
|  | Caminhão comboio abastecedor 5.000 litros, com operador | ÓLEO DIESEL | horas | 0 | 11 | 0 | 0 | 0
|  | TOTAL |  |  | 0 |  | 0 |  | 0
Note on D44: Mauro: PARA ORÇAMENTAÇÃO UTILIZAMOS OREFERENCIA DE FABRICA DE TUBOS O MUNICIPIO DE GUARAPUABVA
Note on E58: Codapar: - Verificar o relevo, a topográfia e a condição do trajeto do cascalho para definir a velocidade possível do caminhão andar. - DMT de 500 tem um baixo rendimento pois não permite velocidade.
Note on J58: Verificar a velocidade possívvel

## 04_MODELO projeto investi
ORÇAMENTO DAS QUANTIDADES/ EXECUÇÃO
REFERENCIAL ( verificar no site se a tabela foi atualizada se for o caso uutiliza-la) |  |  | https://www.der.pr.gov.br/sites/der/arquivos_restritos/files/documento/2023-04/sem_desoneracao_fev23_.zip
MUNICÍPIO |  | XXXXXXX | MEDIÇÃO TOPOGRÁFICA |  |  |  | 0
LOCALIDADE |  | XXXXXXX | N° | 0 |  |  | Data | 2023-08-25
MICROBACIA |  | XXXXXXX
ESTRADA |  | 0
EXTENSÃO PREVISTA - m |  | 0
EXTENSÃO DE CASCALHAMENTO PREVISTO - m |  | 0
TIPO DE ESTRADA |  | ALIMENTAÇÃO
TIPO DE PROJETO |  | MANUTENÇÃO
LARGURA DA ESTRADA - m |  | 0
LARGURA DE CASCALHO A REALIZAR - m |  | 0
ALTURA PREVISTA DE ELEVAÇÃO DA ESTRADA - m |  | 0
ESPESSURA DE CASCALHO (COMPACTADO) - m |  | 0
Item | CÓDIGO - DER - PR | Descriminação dos serviços | Rodovia pavimentada DMT - km | Rodovia não pavimentada DMT - km | PREVISTO
[5 empty] | Unidades | Quantidade | Valor unitário der/pr - R$ | Valor total - R$
TERRAPLENAGEM
1 | 40115 | Escavação carga e transporte de material de 1ª categoria 0 - 50 m | 0 | 0 | m³ | 0 |  | 0
2 | 40102 | Desmatamento e limpeza até Ø 30 cm | 0 | 0 | m² | 0 |  | 0
3 | 40108 | Lombadas | 0 | 0 | m³ | 0 |  | 0
4 | 42110 | Caixa de retenção | 0 | 0 | m³ | 0 |  | 0
6 | 51103 | Regularização, conformação e compactação visual do leito | 0 | 0 | m² | 0 |  | 0
7 | 40107 | Retaludamento | 0 | 0 | m² | 0 |  | 0
8 | 40113 | Escavação para saída de água | 0 | 0 | m³ | 0 |  | 0
9 | 40101 | Destocamento árvores Ø > 30cm | 0 | 0 | unidade | 0 |  | 0
10 | 40115 | Bigodes/Sangradouros | 0 | 0 | m³ | 0 |  | 0
11 | 51113 | Escarificação, conformação e compactação do subleito | 0 | 0 | m² | 0 |  | 0
SUBTOTAL - TERRAPLENAGEM | [7 empty] | 0
DRENAGEM
12 | 60760 | Assentamento de tubos 0,30 m sem berço | 0 | 0 | m | 0 |  | 0
13 | 60301 | Assentamento de tubos 0,40 m sem berço | 0 | 0 | m | 0 |  | 0
14 | 60302 | Assentamento de tubos 0,60 m sem berço | 0 | 0 | m | 0 |  | 0
15 | 60304 | Assentamento de tubos 0,80 m sem berço | 0 | 0 | m | 0 |  | 0
16 | 61100 | Assentamento de tubos 1,00 m sem berço | 0 | 0 | m | 0 |  | 0
17 | 60110 | Apiloamento manual | 0 | 0 | m³ | 0 |  | 0
18 | 60760 | Assentamento de tubos 0,30 m sem berço - Transporte - peso unitário -0,097ton. | 0 | 0 | ton. | 0 |  | 0
19 | 60301 | Assentamento de tubos 0,40 m sem berço - Transporte - peso unitário -0,110ton. | 0 | 0 | ton. | 0 |  | 0
20 | 60302 | Assentamento de tubos 0,60 m sem berço - Transporte - peso unitário - 0,390 ton. | 0 | 0 | ton. | 0 |  | 0
21 | 60304 | Assentamento de tubos 0,80 m sem berço - Transporte - peso unitário - 0,670 ton. | 0 | 0 | ton. | 0 |  | 0
22 | 61100 | Assentamento de tubos 1,00 m sem berço - Transporte - peso unitário - 1,000ton. | 0 | 0 | ton. | 0 |  | 0
23 | 40114 | Escavação de vala lateral rasa com motoniveladora | 0 | 0 | m | 0 |  | 0
24 | 60303 | Escavação de bueiros e valas de drenagem 1a. cat. | 0 | 0 | m³ | 0 |  | 0
25 | 60370 | Enrocamento pedra de mão arrumada | 0 | 0 | m³ | 0 |  | 0
26 | 97230 | Enrocamento pedra de mão arrumada - transporte | 0 | 0 | ton. | 0 |  | 0
SUBTOTAL - DRENAGEM | [7 empty] | 0
CASCALHAMENTO E ATERROS (RELATAR NO MEMORIA DESCRITIVO E NA MEMORIA DE CALCULOS)
28 | 45201 | Cascalhamento - (corte, carregamento, espalhamento e compactação)+aterros | 0 | 0 | m³ | 0 |  | 0
29 | 97210 | Transporte do cascalho e material para aterro???? | 0 | 0 | TONELADAS | 0 |  | 0
SUBTOTAL - CASCALHAMENTO E ATERROS | [7 empty] | 0
IDENTIFICAÇÃO DA OBRA
28 | 821000 | Suporte de madeira 3"x3" p/ placa sinalização, h=3,00m | 0 | 0 | ud | 1 |  | 0
29 | 820000 | Placa sinalização c/ película refletiva 1,50x3,00 m | 0 | 0 | m² | 4.5 |  | 0
Subtotal - Identificação da obra | [7 empty] | 0
TOPOGRAFIA - LOCAÇÃO E CONERENCIA DOS SERVIÇOS, ANEXAR DETALHAMENTO DOS SERVIÇOS NA MEMÓRIA DE CALCULOS
28 | 03 orçamentos | Levantamento topográfico planialtimétrico cadastral, com locação e levantamento do eixo da estrada (nivelamento do terreno natural), lançamento da linha de greide, locação das obras de arte, seções transversais e perfil longitudinal, locação de jazidas conforme projeto e medição final dos serviços executados | 0 | 0 | m | 0 |  | 0
Subtotal - Topografia | [7 empty] | 0
Subtotal - Geral | [7 empty] | 0
29 | Confome deliberação nº 179/203-cd/der | MOBILIZAÇÃO/ DESMOBILIZAÇÃO | 0 | 0 | % | 0% |  | 0
30 | Confome deliberação nº 179/203-cd/der | Melhoria ambiental - recuperação de cascalheiras | 0 | 0 | % | 0% |  | 0
Total | [7 empty] | 0
Custo Médio por R$/Km | [7 empty] | #DIV/0!
https://www.infraestrutura.pr.gov.br/sites/default/arquivos_restritos/files/documento/2020-07/calculomobilizacaoedesmobilizacao.pdf
Note on A9: Mauro Cesar Wosniacki: ALIMENTAÇÃO OU PENETRAÇÃO
Note on D38: Mauro: PARA ORÇAMENTAÇÃO UTILIZAMOS REFERENCIA DE FABRICA DE TUBOS que trabalhe com os padrões do DER
Note on H38: Mauro Cesar Wosniacki: No trasnporte de tubos e cascalho Dmt com distancia até 30km o trasnporte é considerado local acima de 30 km é considerado comercia, normas DER. Ver formulas no mesmo endereço do transporte
Note on E50: Codapar: - Verificar o relevo, a topográfia e a condição do trajeto do cascalho para definir a velocidade possível do caminhão andar. - DMT de 500 tem um baixo rendimento pois não permite velocidade.
Note on H50: Mauro Cesar Wosniacki: No trasnporte de tubos e cascalho Dmt com distancia até 30km o trasnporte é considerado local acima de 30 km é considerado comercia, normas DER. Ver formulas no mesmo endereço do transporte